## 表紙
道路第15号(他)二荒坂線ほか道路改良工事
数量計算書

## 数量総括表
工 種 | 種 別 | 規 格 ・ 寸 法 | 単位 | 数 量 | 摘 要
土工 | 掘削 | ｵｰﾌﾟﾝ掘削 5000m3未満 | m3 | 660 | 655.1
| 路床盛土 | 車道部 | m3 | 460 | 460.1
| 〃 | 乗入部 | m3 | 9 | 8.7
| 〃 | 歩道部 | m3 | 17 | 17.3
| 路床材(山砂) | 車道部 CBR20%以上 | m3 | 610 | 613.5
| 路床材(ARC-40) | 乗入部 CBR6%以上 | m3 | 9 | 8.7
| 〃 | ARC-40 最大埋戻幅1m未満 | m3 | 17 | 17.3
| 残土運搬 | 655.1 | m3 | 660 | 655.1
| 残土処分 | 655.1 | m3 | 660 | 655.1
0
構造物取壊し工 |  |  |  | 0
| AS舗装版切断 | t=5cm | ｍ | 350 | 349.4
| AS舗装版破砕 | t=5cm | m2 | 1040 | 1039.5
| AS殻運搬 | 0 | m3 | 52 | 52
| AS殻処分 |  | t | 122 | 122.2
| CO舗装版破砕 | t=10cm 無筋構造物 | m2 | 4 | 4.4
| コンクリ－ト構造物 | 鉄筋構造物 | ｍ3 | 23 | 22.9
| はつりコンクリ－ト | 平均厚t=0.429m 鉄筋構造物 | m3 | 0.8 | 0.8
| CO殻運搬 | 鉄筋構造物 | m3 | 24 | 23.7
| CO殻運搬 | 無筋構造物 | m3 | 0.4 | 0.4
| CO殻処分 | 鉄筋構造物 | t | 59 | 59.3
| CO殻処分 | 無筋構造物 | t | 1 | 0.9
排水構造物工 | ＜作業土工＞ |  |  | 0
| 床掘 | 1m≦W<2m | m3 | 230 | 231.6
| 埋戻し(転用) | 転用土 最大埋戻幅1m未満 | m3 | 60 | 57.2
| 基面整正 |  | m2 | 210 | 205.7
| 残土運搬 | 231.6-57.2÷0.9 | m3 | 170 | 168
| 残土処分 | 231.6-57.2÷0.9 | m3 | 170 | 168
＜排水構造物＞
| 自由勾配側溝 | 300×300 ℓ=2000 | m | 186 | 185.7
| 〃 | 300×400 ℓ=2000 | m | 50 | 50.1
| 〃 | 300×500 ℓ=2000 | m | 52 | 52.4
| 〃 | 300×600 ℓ=2000 | m | 10 | 9.7
| 〃 | 300×700 ℓ=2000 | m | 2 | 2.2
| 〃 (横断用) | 300×300 ℓ=2000 | m | 15 | 15.3
| ｲﾝﾊﾞｰﾄ |  | m3 | 7 | 6.7
| ｺﾝｸﾘｰﾄ蓋(VS300) | 0 | 枚 | 270 | 270
| GR蓋(VS300) | 0 | 枚 | 30 | 30
| GR蓋(VS300-横断) | 0 | 枚 | 8 | 8
| 集水桝 | M1-B500×L500×H600 | 基 | 3 | 3
|  | M1-B500×L500×H800 | 基 | 3 | 3
|  | M1-B500×L500×H900 | 基 | 1 | 1
|  | M1-B500×L500×H1000 | 基 | 1 | 1
| 0 | 0 | 0 | 0 | 0
マンホール工 ＋その他 | 蓋受枠 | 蓋を含む | 式 | 1 | 1
| 鉄筋コンクリ－ト組立 マンホ－ル調整金具 | H=45 | 式 | 1 | 1
| 調製リング | φ870×H145 | 枚 | 1 | 1
| 床版斜壁 | φ1400×H195 | 枚 | 1 | 1
| 差し筋 | 16-D13×200 | kg | 3 | 3.2
| 函渠 | CSB300 | m | 9 | 9.4
| VU管 | φ300 | m | 1 | 0.7
舗装工
| 下層路盤 | 車道部 再生砕石ARC-40 t=12cm | m2 | 1080 | 1082.8
| 〃 | 乗入部 粒度調整砕石M-40 t=25cm | m2 | 26 | 26
| 〃 | 歩道部 再生砕石ARC-40 t=15cm | m2 | 52 | 52.2
仮設工事
| 敷き鉄板 設置・撤去 | t=22mm | m2 | 186 | 40×1.524×3.048
| 〃 賃料 | 86日間 | 枚 | 40 | 40
| 交通誘導員 |  | 人日 | 154.5 | 〃
| ポンプ設置 |  | 箇所 | 1 | 1
| 水替え |  | 日
運搬費
| 仮設材の運搬 |  | t | 64 | 0.802×40×2=64.16
| 仮設材等の積込み取卸し費 |  | t | 32 | 0.802×40=32.08

## 〇土工数量集計表
数 量 集 計 表
工種及び名称： 土工
延長及び個数： 土量計算書より
名 称 | 規 格 | 単位 | 数 量 | 摘 要
床掘 | 1m≦W<2m | m3 | 231.6 | 231.6
埋戻し(転用) | 転用土 最大埋戻幅1m未満 | m3 | 57.2 | 57.2
掘削 | ｵｰﾌﾟﾝ掘削 5000m3未満 | m3 | 655.1 | 655.1
路床盛土 | 山砂 W<2.5m | m3 | 460.1 | 460.1
〃 | ARC-40 最大埋戻幅1m未満 | m3 | 8.7 | 1.5+7.2
〃 | ARC-40 最大埋戻幅1m未満 | m3 | 17.3 | 3.4+13.9
路床材(山砂) | 車道部 CBR20%以上 | m3 | 613.5 | 460.1×1.2÷0.9=613.5
路床材(ARC-40) | 乗入部 CBR6%以上 | m3 | 8.7 | 1.5+7.2
〃 | 歩道部 CBR３%以上 | m3 | 17.3 | 3.4+13.9
基面整正 |  | m2 | 205.7 | 114.3+30.1+32.0+6.0+1.4+10.0+2.4+2.4+0.8+0.8+5.5

## 〇土量計算書 (道路土工1)
道路土工
測 点 | 単 距 | 床掘 |  |  | 埋戻し(転用土) |  |  |  |  | 備 考
|  | m2 | m2 | m3 | m2 | m2 | m3
0+0.2 |  | 0 |  |  | 0 | [5 empty] | m
| 19.8 |  | 0.4 | 7.9 |  | 0.1 | 2 |  |  |  | m2
NO.1 |  | 0.8 |  |  | 0.2
| 20 |  | 0.75 | 15 |  | 0.2 | 4
NO.2 |  | 0.7 |  |  | 0.2
| 20 |  | 0.7 | 14 |  | 0.2 | 4
NO.3 |  | 0.7 |  |  | 0.2
| 20 |  | 0.7 | 14 |  | 0.25 | 5
NO.4 |  | 0.7 |  |  | 0.3
| 15.7 |  | 0.75 | 11.8 |  | 0.35 | 5.5
4+15.7 |  | 0.8 |  |  | 0.4
| 4.3 |  | 0.65 | 2.8 |  | 0.35 | 1.5
NO.5 |  | 0.5 |  |  | 0.3
| 20 |  | 0.45 | 9 |  | 0.3 | 6
NO.6 |  | 0.4 |  |  | 0.3
| 20 |  | 0.75 | 15 |  | 0.25 | 5
NO.7 |  | 1.1 |  |  | 0.2
| 20 |  | 1.2 | 24 |  | 0.2 | 4
NO.8 |  | 1.3 |  |  | 0.2
| 5.72 |  | 1.4 | 8 |  | 0.25 | 1.4
8+5.716 |  | 1.5 |  |  | 0.3
| 14.28 |  | 1.5 | 21.4 |  | 0.25 | 3.6
NO.9 |  | 1.5 |  |  | 0.2
| 20 |  | 1.4 | 28 |  | 0.2 | 4
NO.10 |  | 1.3 |  |  | 0.2 | [5 empty] | m
| 20 |  | 1.25 | 25 |  | 0.2 | 4 |  |  |  | m2
NO.11 |  | 1.2 |  |  | 0.2
| 14.29 |  | 1.2 | 17.1 |  | 0.2 | 2.9
11+14.29 |  | 1.2 |  |  | 0.2
集水桝 |  | 3.2+4.3+1.3+1.8 |  | 10.6 | 1.3+1.8+0.5+0.7 |  | 4.3 |  |  | 集水桝土量計算より
CSB300 |  |  |  | 4.9 | [5 empty] | CSB300土量計算より
VS300×300(横断用) |  |  |  | 3.1 | [5 empty] | VS300×300(横断用)土量計算より
計 | 234.09 |  |  | 231.6 |  |  | 57.2 | 0 | 0

## 〇土量計算書 (道路土工2)
道路土工
測 点 | 単 距 | 掘削 |  |  | 路床土(CBR20%以上) |  |  |  |  | 備 考
|  | m2 | m2 | m3 | m2 | m2 | m3
0+0.2 |  | 2.4 |  |  | 0 | [5 empty] | m
| 19.8 |  | 2.3 | 45.5 |  | 0.75 | 14.9 |  |  |  | m2
NO.1 |  | 2.2 |  |  | 1.5
| 20 |  | 2.25 | 45 |  | 1.45 | 29
NO.2 |  | 2.3 |  |  | 1.4
| 20 |  | 2.1 | 42 |  | 1.3 | 26
NO.3 |  | 1.9 |  |  | 1.2
| 20 |  | 1.6 | 32 |  | 0.7 | 14
NO.4 |  | 1.3 |  |  | 0.2
| 15.7 |  | 1 | 15.7 |  | 0.2 | 3.1
4+15.7 |  | 0.7 |  |  | 0.2
| 4.3 |  | 0.7 | 3 |  | 0.2 | 0.9
NO.5 |  | 0.7 |  |  | 0.2
| 20 |  | 0.8 | 16 |  | 0.2 | 4
NO.6 |  | 0.9 |  |  | 0.2
| 20 |  | 2.25 | 45 |  | 1.4 | 28
NO.7 |  | 3.6 |  |  | 2.6
| 20 |  | 3.25 | 65 |  | 2.35 | 47
NO.8 |  | 2.9 |  |  | 2.1
| 5.72 |  | 2.1 | 12 |  | 1.55 | 8.9
8+5.716 |  | 1.3 |  |  | 1
| 14.28 |  | 3.2 | 45.7 |  | 2.7 | 38.6
NO.9 |  | 5.1 |  |  | 4.4
| 20 |  | 5.2 | 104 |  | 4.4 | 88
NO.10 |  | 5.3 |  |  | 4.4 | [5 empty] | m
| 20 |  | 5.35 | 107 |  | 4.4 | 88 |  |  |  | m2
NO.11 |  | 5.4 |  |  | 4.4
| 14.29 |  | 5.4 | 77.2 |  | 4.4 | 62.9
11+14.29 |  | 5.4 |  |  | 4.4
集水桝 |  |  |  |  | 0.8+1.0+0.3+0.4 |  | 2.5 |  |  | 集水桝土量計算より
CSB300 | [6 empty] | 3 |  |  | CSB300土量計算より
VS300×300(横断用) | [6 empty] | 1.3 |  |  | VS300×300(横断用)土量計算より
計 | 234.09 |  |  | 655.1 |  |  | 460.1 | 0 | 0

## 〇排水構造物工数量集計表
数 量 集 計 表
工種及び名称： 排水構造物工
| 延長及び個数： 1 | 式
名 称 | 規 格 | 単位 | 数 量 | 摘 要
自由勾配側溝 | 300×300 ℓ=2000 | m | 185.7 | 93本
〃 | 300×400 ℓ=2000 | m | 50.1 | 25本
〃 | 300×500 ℓ=2000 | m | 52.4 | 26本
〃 | 300×600 ℓ=2000 | m | 9.7 | 5本
〃 | 300×700 ℓ=2000 | m | 2.2 | 1本
〃 (横断用) | 300×300 ℓ=2000 | m | 15.3 | 8本
調整コンクリ－ト |  | m3 | 6.7 | 2.8+1.5+1.7+0.4+0.1+0.2
ｺﾝｸﾘｰﾄ蓋(VS300) | 0 | 枚 | 270 | 300.1×0.9=270.09 | 0 | 0 | 0 | 0 |  | +
GR蓋(VS300) | 0 | 枚 | 30 | 300.1×0.1=30.01 | 0 | 0 | 0 | 0 | 1
GR蓋(VS300-横断) | 0 | 枚 | 8 | 15.3÷2=7.65
集水桝 | M1-B500×L500×H600 | 基 | 3
〃 | M1-B500×L500×H800 | 基 | 3
〃 | M1-B500×L500×H900 | 基 | 1
〃 | M1-B500×L500×H1000 | 基 | 1
蓋受枠 | 蓋を含む | 式 | 1 | マンホ－ル詳細図参照
鉄筋コンクリ－ト組立 マンホ－ル調整金具 | H=45 | 式 | 1 | マンホ－ル詳細図参照
調製リング | φ870×H145 | 枚 | 1 | マンホ－ル詳細図参照
床版斜壁 | φ1400×H195 | 枚 | 1 | マンホ－ル詳細図参照
差し筋 | 16-D13×200 | kg | 3.2 | マンホ－ル詳細図参照
函渠 | CSB300 | m | 9.4 | 4本
VU管 | φ300 | m | 0.7

## 〇自由勾配側溝300×300総数量計算書
構 造 物 総 数 量 計 算 書
| 構 造 物 名 称 | 自由勾配側溝 300×300
| 延 長 及 び 個 数 | L＝ | 185.7 | m
細 目 | 形 状 寸 法 |  | 単位 | 総 数 量 | 摘 要
自由勾配側溝 | 300×300 ℓ=2000 |  | 本 | 93 | 185.7÷2.000
基礎材 | RC-40 t=10cm |  | m3 | 11.1 | 0.60÷10×185.7 | ×
基礎コンクリ－ト | 18-8-25 t=5cm |  | m3 | 4.6 | 0.25÷10×185.7 | ÷
調整コンクリ－ト | 18-8-25 t=5cm |  | m3 | 2.8 | 0.05×0.30×185.7 | +
基面整正 |  |  | m2 | 111.4 | 0.6×185.7
測 点 |  |  | 位置 | 数 量 | 摘 要 | NO | ＋ | ～ | NO | ＋
0+4.7～1+6.1 |  |  | 左 | 19.7
1+16.1～NO.4 |  |  | 左 | 45.1
7+0.4～8+5.3 |  |  | 左 | 24.9
9+14.1～11+14.3 |  |  | 左 | 34.8
7+0.4～7+9.6 |  |  | 右 | 9.2
7+10.4～8+8.1 |  |  | 右 | 17.7
NO.10～11+14.3 |  |  | 右 | 34.3
計 |  |  |  | 185.7 |  | 185.7

## 〇自由勾配側溝300×400総数量計算書
構 造 物 総 数 量 計 算 書
| 構 造 物 名 称 | 自由勾配側溝 300×400
| 延 長 及 び 個 数 | L＝ | 50.1 | m
細 目 | 形 状 寸 法 |  | 単位 | 総 数 量 | 摘 要
自由勾配側溝 | 300×400 ℓ=2000 |  | 本 | 25 | 50.1÷2.000 |  | 10.0 | 0.30
基礎材 | RC-40 t=10cm |  | m3 | 3.1 | 0.61÷10.0×50.1 | × | 0.61
基礎コンクリ－ト | 18-8-25 t=5cm |  | m3 | 1.3 | 0.255÷10.0×50.1 | ÷ | 0.255
調整コンクリ－ト | 18-8-25 |  | m3 | 1.46 | 0.63+0.41+1.54+2.27×0.30 | + | 0.63 | 0.41 | 1.54 | 2.27
基面整正 |  |  | m2 | 30.06 | 0.6×50.1 |  | 0.6
測 点 |  |  | 位置 | 数 量 | 摘 要 | NO | ＋ | ～ | NO | ＋
NO.4～4+6.3 |  |  | 左 | 6.3
5+18.3～6+4.2 |  |  | 左 | 5.8
8+18.8～9+14.1 |  |  | 左 | 15.3
9+2.8～NO.10 |  |  | 右 | 22.7
計 |  |  |  | 50.1 |  | 50.1

## 〇自由勾配側溝300×500総数量計算書
構 造 物 総 数 量 計 算 書
| 構 造 物 名 称 | 自由勾配側溝 300×500
| 延 長 及 び 個 数 | L＝ | 52.4 | m
細 目 | 形 状 寸 法 |  | 単位 | 総 数 量 | 摘 要
自由勾配側溝 | 300×500 ℓ=2000 |  | 本 | 26 | 52.4÷2.000 | 2.000 | 10.0 | 0.30
基礎材 | RC-40 t=10cm |  | m3 | 3.2 | 0.61÷10.0×52.4 | × | 0.61
基礎コンクリ－ト | 18-8-25 t=5cm |  | m3 | 1.3 | 0.255÷10.0×52.4 | ÷ | 0.255
調整コンクリ－ト | 18-8-25 |  | m3 | 1.689 | (0.63+2.29+0.54+1.25 +0.92)×0.30 | + | 0.63 | 2.29 | 0.54 | 1.25+0.92
基面整正 |  |  | m2 | 31.96 | 0.61×52.4 |  | 0.61
測 点 |  |  | 位置 | 数 量 | 摘 要 | NO | ＋ | ～ | NO | ＋
4+6.3～4+12.6 |  |  | 左 | 6.3
4+16.0～5+18.3 |  |  | 左 | 22.4
6+4.2～6+15.0 |  |  | 左 | 4.3
8+10.8～8+18.8 |  |  | 左 | 12.5
8+15.9～9+2.8 |  |  | 右 | 6.9
計 |  |  |  | 52.4 |  | 52.4

## 〇自由勾配側溝300×600総数量計算書
構 造 物 総 数 量 計 算 書
| 構 造 物 名 称 | 自由勾配側溝 300×600
| 延 長 及 び 個 数 | L＝ | 9.7 | m
細 目 | 形 状 寸 法 |  | 単位 | 総 数 量 | 摘 要
自由勾配側溝 | 300×600 ℓ=2000 |  | 本 | 5 | 9.7÷2.000 | 2.000 | 10.0 | 0.30
基礎材 | RC-40 t=10cm |  | m3 | 0.6 | 0.63÷10.0×9.7 | × | 0.63
基礎コンクリ－ト | 18-8-25 t=5cm |  | m3 | 0.3 | 0.265÷10.0×9.7 | ÷ | 0.265
調整コンクリ－ト | 18-8-25 |  | m3 | 0.4 | (0.34+0.23+0.62)×0.3 | + | 0.343 | 0.977 | 0.826
基面整正 |  |  | m2 | 6.1 | 0.63×9.7 |  | 0.63
測 点 |  |  | 位置 | 数 量 | 摘 要 | NO | ＋ | ～ | NO | ＋
4+12.6～4+15.2 |  |  | 左 | 2.7
6+15.0～6+17.4 |  |  | 左 | 2.3
8+6.1～8+10.8 |  |  | 左 | 4.7
計 |  |  |  | 9.7 |  | 9.7

## 〇自由勾配側溝300×700総数量計算書
構 造 物 総 数 量 計 算 書
| 構 造 物 名 称 | 自由勾配側溝 300×700
| 延 長 及 び 個 数 | L＝ | 2.2 | m
細 目 | 形 状 寸 法 |  | 単位 | 総 数 量 | 摘 要
自由勾配側溝 | 300×700 ℓ=2000 |  | 本 | 1 | 2.2÷2.000 |  | 2.000 | 10.0 | 0.30
基礎材 | RC-40 t=10cm |  | m3 | 0.1 | 0.63÷10.0×2.2 |  | × | 0.63
基礎コンクリ－ト | 18-8-25 t=5cm |  | m3 | 0.1 | 0.265÷10.0×2.2 |  | ÷ | 0.265
調整コンクリ－ト | 18-8-25 |  | m3 | 0.069 | 0.23×0.3 |  | + | 1.028 | 0.826
[6 empty] | ) |  | 1 | 1
基面整正 |  |  | m2 | 1.39 | 0.63×2.2 |  |  | 0.63
測 点 |  |  | 位置 | 数 量 | 摘 要 |  | NO | ＋ | ～ | NO | ＋
6+17.4～6+19.6 |  |  | 左 | 2.2
計 |  |  |  | 2.2 |  |  | 2.2

## 〇横断用300×300総数量計算書
構 造 物 総 数 量 計 算 書
| 構 造 物 名 称 | 自由勾配側溝(横断用) 300×300
| 延 長 及 び 個 数 | L＝ | 15.3 | m
細 目 | 形 状 寸 法 |  | 単位 | 総 数 量 | 摘 要
自由勾配側溝(横断用) | 300×300 ℓ=2000 |  | 本 | 8 | 15.3÷2.000 |  | 2.000 | 10.0 | 0.30
基礎材 | RC-40 t=10cm |  | m3 | 1 | 0.66×0.10×15.3 |  | × | 0.65
基礎コンクリ－ト | 18-8-25 t=10cm |  | m3 | 0.9 | 0.56×0.10×15.3 |  | ÷ | 0.275
調整コンクリ－ト | 18-8-25 t=5cm |  | m3 | 0.2 | 0.30×0.05×15.3 |  | + | 1.511 | 1.624
[6 empty] | ) |  | 1 | 2
基面整正 |  |  | m2 | 9.95 | 0.66×15.3 |  |  | 0.65
測 点 |  |  | 位置 | 数 量 | 摘 要 |  | NO | ＋ | ～ | NO | ＋
1+6.1～1+16.1 |  |  | 右 | 10
7+9.3～7+10.3 |  |  | 右 | 1.2
11+14.9 |  |  | 横断 | 4.1
計 |  |  |  | 15.3 |  |  | 15.3

## 〇M1-B500×L500×H600数量計算書
構 造 物 総 数 量 計 算 書
| 構 造 物 名 称 | 集水桝 M1-B500×L500×H600
| 延 長 及 び 個 数 | N＝ | 3 | 基
細 目 | 形 状 寸 法 |  | 単位 | 総 数 量 | 摘 要
集水桝 | M1-B500×L500×H600 |  | 基 | 3
コンクリ－ト | 18-8-25 |  | m3 | 0.9 | 新潟県標準設計より 0.31×3 | ×
基礎クラッシャーラン | ＲＣ-40 t=15cm |  | m2 | 2.4 | 新潟県標準設計より 0.81×3 | ÷
型枠 |  |  | m2 | 11.1 | 新潟県標準設計より 3.7×3 | +
グレ－チング蓋 | SG3-B500×L500 |  | 枚 | 3 | 新潟県標準設計より | -
基面整正 |  |  | m2 | 2.4 | 0.9×0.9×3
測 点 |  |  | 位置 | 数 量 | 摘 要 | NO | ＋ | ～ | NO | ＋
7+9.6～7+10.4 |  |  | 右 | 1
11+14.3～11+15.1 |  |  | 左右 | 2
計 |  |  |  | 3 |  | 3.0

## 〇M1-B500×L500×H800数量計算書
構 造 物 総 数 量 計 算 書
| 構 造 物 名 称 | 集水桝 M1-B500×L500×H800
| 延 長 及 び 個 数 | N＝ | 3 | 基
細 目 | 形 状 寸 法 |  | 単位 | 総 数 量 | 摘 要
集水桝 | M1-B500×L500×H800 |  | 基 | 3
コンクリ－ト | 18-8-25 |  | m3 | 1.2 | 新潟県標準設計より 0.39×3 | ×
基礎クラッシャーラン | ＲＣ-40 t=15cm |  | m2 | 2.4 | 新潟県標準設計より 0.81×3 | ÷
型枠 |  |  | m2 | 14.4 | 新潟県標準設計より 4.8×3 | +
グレ－チング蓋 | SG3-B500×L500 |  | 枚 | 3 | 新潟県標準設計より | -
基面整正 |  |  | m2 | 2.4 | 0.9×0.9×3
測 点 |  |  | 位置 | 数 量 | 摘 要 | NO | ＋ | ～ | NO | ＋
6+19.6～7+0.4 |  |  | 左右 | 2
8+15.1～8+15.9 |  |  | 右 | 1
計 |  |  |  | 3 |  | 3.0

## 〇M1-B500×L500×H900数量計算書
構 造 物 総 数 量 計 算 書
| 構 造 物 名 称 | 集水桝 M1-B500×L500×H900
| 延 長 及 び 個 数 | N＝ | 1 | 基
細 目 | 形 状 寸 法 |  | 単位 | 総 数 量 | 摘 要
集水桝 | M1-B500×L500×H900 |  | 基 | 1
コンクリ－ト | 18-8-25 |  | m3 | 0.4 | 新潟県標準設計より | ×
基礎クラッシャーラン | ＲＣ-40 t=15cm |  | m2 | 0.8 | 新潟県標準設計より | ÷
型枠 |  |  | m2 | 5.3 | 新潟県標準設計より | +
グレ－チング蓋 | SG3-B500×L500 |  | 枚 | 1 | 新潟県標準設計より | -
基面整正 |  |  | m2 | 0.8 | 0.9×0.9
測 点 |  |  | 位置 | 数 量 | 摘 要 | NO | ＋ | ～ | NO | ＋
8+5.3～8+6.1 |  |  | 左 | 1
計 |  |  |  | 1 |  | 1.0

## 〇M1-B500×L500×H1000数量計算書
構 造 物 総 数 量 計 算 書
| 構 造 物 名 称 | 集水桝 M1-B500×L500×H1000
| 延 長 及 び 個 数 | N＝ | 1 | 基
細 目 | 形 状 寸 法 |  | 単位 | 総 数 量 | 摘 要
集水桝 | M1-B500×L500×H1000 |  | 基 | 1
コンクリ－ト | 18-8-25 |  | m3 | 0.5 | 新潟県標準設計より | ×
基礎クラッシャーラン | ＲＣ-40 t=15cm |  | m2 | 0.81 | 新潟県標準設計より | ÷
型枠 |  |  | m2 | 5.8 | 新潟県標準設計より | +
グレ－チング蓋 | SG3-B500×L500 |  | 枚 | 1 | 新潟県標準設計より | -
基面整正 |  |  | m2 | 0.8 | 0.9×0.9
測 点 |  |  | 位置 | 数 量 | 摘 要 | NO | ＋ | ～ | NO | ＋
4+15.2～4+16.0 |  |  | 左 | 1
計 |  |  |  | 1 |  | 1.0

## 〇マンホ－ル数量計算書
構 造 物 総 数 量 計 算 書
| 構 造 物 名 称 | マンホ－ル
| 延 長 及 び 個 数 | N＝ | 1 | 式
細 目 | 形 状 寸 法 |  | 単位 | 総 数 量 | 摘 要
蓋受枠 | 蓋を含む |  | 式 | 1 | マンホ－ル詳細図参照
鉄筋コンクリ－ト組立 マンホ－ル調整金具 | H=45 |  | 式 | 1 | マンホ－ル詳細図参照 | ×
調製リング | φ870×H145 |  | 枚 | 1 | マンホ－ル詳細図参照 | ÷
床版斜壁 | φ1400×H195 |  | 枚 | 1 | マンホ－ル詳細図参照 | +
差し筋 | 16-D13×200 |  | kg | 3.18 | マンホ－ル詳細図参照 | -
測 点 |  |  | 位置 | 数 量 | 摘 要 | NO | ＋ | ～ | NO | ＋
8+5.0～8+6.4 |  |  | 左 | 1
計 |  |  |  | 1 |  | 1.0

## 〇CSB300数量計算書
構 造 物 総 数 量 計 算 書
| 構 造 物 名 称 | 函渠 CSB300
| 延 長 及 び 個 数 | L＝ | 9.4 | m
細 目 | 形 状 寸 法 |  | 単位 | 総 数 量 | 摘 要
函渠 | CSB300 |  | 本 | 4 | 4.2÷10×9.2
敷モルタル | 1：3 ｔ=3ｃｍ |  | m3 | 0.1 | 0.11÷10×9.2 | ×
基礎クラッシャ－ラン | RC-40 t=15cm |  | m3 | 0.8 | 0.87÷10×9.2 | ÷
+
基面整正 |  |  | m2 | 5.5 | 0.58×9.4 | -
測 点 |  |  | 位置 | 数 量 | 摘 要 | NO | ＋ | ～ | NO | ＋
NO.7 |  |  | 横断 | 4.2
8+5.7 |  |  | 左右 | 5.2 | 0.8+4.4
計 |  |  |  | 9.4 |  | 9.4

## 〇構造物取壊し工数量集計表
数 量 集 計 表
工種及び名称： 構造物取壊し工
| 延長及び個数： 1 | 式
名 称 | 規 格 | 単位 | 数 量 | 備 考
AS舗装版切断 | t=5cm | ｍ | 349.4
AS舗装版破砕 | t=5cm | m2 | 1039.5
AS殻運搬 | 0 | m3 | 52
AS殻処分 |  | t | 122.2
CO舗装版破砕 | t=10cm 無筋構造物 | m2 | 4.4
コンクリ－ト構造物 | 鉄筋構造物 | ｍ3 | 22.9
はつりコンクリ－ト | 平均厚t=0.429m 鉄筋構造物 | m3 | 0.8
CO殻運搬 | 鉄筋構造物 | m3 | 23.7
CO殻運搬 | 無筋構造物 | m3 | 0.4
CO殻処分 | 鉄筋構造物 | t | 59.3
CO殻処分 | 無筋構造物 | t | 0.9

## 〇コンクリ－ト構造物取壊し総数量計算書
コンクリ－ト構造物取壊し総数量計算書
| 延 長 及 び 個 数 | 鉄筋構造物 V＝ | 22.9 | m3
細 目 | 形 状 寸 法 |  | 単位 | 総 数 量 | 摘 要
コンクリ－ト構造物 | 鉄筋構造物 |  | ｍ3 | 22.9
名 称 | 算 式 |  | 単位 | 数 量 | 摘 要 | NO | ＋ | ～ | NO | ＋
鉄筋構造物
消雪パイプ 300×300 | 70.8×0.08 |  | m3 | 5.7 | 旧施設撤去工 計画平面図より
落蓋側溝 250×250 | 31.7×0.08 |  | m3 | 2.5 | 旧施設撤去工 計画平面図より
落蓋側溝 PU3-300A | 59.6×0.08 |  | m3 | 4.8 | 旧施設撤去工 計画平面図より
U型側溝240型 | 31.2×0.03 |  | m3 | 0.9 | 旧施設撤去工 計画平面図より
側溝 350×1000 | 9.5×0.39 |  | m3 | 3.7 | 旧施設撤去工 計画平面図より
コンクリ－ト蓋 | 0.37×0.50×0.095×48+0.41×0.50×0.095×113 +0.44×0.50×0.095×10 |  | m3 | 3.3
集水桝 | 0.35+0.48 |  | m3 | 0.8 | 旧施設撤去工 計画平面図より
縁石Ⅰ型 | 19.6×0.03 |  | m3 | 0.6 | 旧施設撤去工 計画平面図より
縁石Ⅱ型 | 6.3×0.09 |  | m3 | 0.6 | 旧施設撤去工 計画平面図より
計 |  |  | m3 | 22.9

## 〇舗装版切断数量計算書
AS舗装版切断数量計算書
| 延 長 及 び 個 数 | L＝ | 349.4 | m
細 目 | 形 状 寸 法 |  | 単位 | 総 数 量 | 摘 要
AS舗装版切断 | t=5cm |  | ｍ | 349.4
測 点 |  |  | 位置 | 数 量 | 摘 要 | NO | ＋ | ～ | NO | ＋
0+4.2～0+8.8 |  |  | 左 | 4 | 旧施設撤去工 計画平面図より
3+6.0～3+9.9 |  |  | 左 | 3.9 | 旧施設撤去工 計画平面図より
3+17.2～6+4.5 |  |  | 左 | 48.87 | 旧施設撤去工 計画平面図より
6+9.0～6+12.8 |  |  | 右 | 3.5 | 旧施設撤去工 計画平面図より
6+18.8～8+8.1 |  |  | 右 | 41.1 | 旧施設撤去工 計画平面図より
8+11.9～11+15.4 |  |  | 左 | 114 | 旧施設撤去工 計画平面図より
8+15.1～11+15.4 |  |  | 右 | 134.03 | 旧施設撤去工 計画平面図より
計 |  |  |  | 349.4

## 〇舗装版破砕数量計算書
AS舗装版破砕数量計算書
| 延 長 及 び 個 数 | A＝ | 1039.5 | m2
細 目 | 形 状 寸 法 |  | 単位 | 総 数 量 | 備 考
AS舗装版破砕 | t=5cm |  | m2 | 1039.5 | 1046.3×0.05=52.0(m3)
測 点 |  |  | 位置 | 数 量 | 摘 要 | NO | ＋ | ～ | NO | ＋
0-0.4～11+15.4 |  |  |  | 1039.5 | 旧施設撤去工 計画平面図より
計 |  |  |  | 1039.5

## 〇CO舗装版破砕数量計算書
CO舗装版破砕数量計算書
| 延 長 及 び 個 数 | A＝ | 4.4 | m2
細 目 | 形 状 寸 法 |  | 単位 | 総 数 量 | 備 考
CO舗装版破砕 | t=10cm 無筋構造物 |  | m2 | 4.4 | 4.4×0.10＝0.4(m3)
測 点 |  |  | 位置 | 数 量 | 摘 要 | NO | ＋ | ～ | NO | ＋
NO.2～2+3.0 |  |  | 左 | 4.4 | 旧施設撤去工 計画平面図より
計 |  |  |  | 4.4

## 〇はつりコンクリ－ト数量計算書
はつりコンクリ－ト数量計算書
| 延 長 及 び 個 数 | V= | 0.8 | m3
細 目 | 形 状 寸 法 |  | 単位 | 総 数 量 | 備 考
はつりコンクリ－ト | 平均厚t=0.429m 鉄筋構造物 |  | m3 | 0.8 | 1.8×0.429＝0.8(m3)
測 点 |  |  | 位置 | 数 量 | 摘 要 | NO | ＋ | ～ | NO | ＋
8+5.0～8+6.4(立坑) |  |  | 右 | 1.8 | 旧施設撤去工 計画平面図より
計 |  |  |  | 1.8

## 〇殻処分数量計算書
殻処分数量計算書
細 目 | 形 状 寸 法 | 単位 | 総 数 量 | 備 考
CO殻運搬 | 鉄筋構造物 | m3 | 23.7
CO殻運搬 | 無筋構造物 | m3 | 0.4
AS殻運搬 |  | m3 | 52
CO殻処分 | 鉄筋構造物 | t | 59.3 | 殻運搬×2.50
CO殻処分 | 無筋構造物 | t | 0.9 | 殻運搬×2.35
AS殻処分 |  | t | 122.2 | 殻運搬×2.35
細 目 | 算 式 | 単位 | 数 量 | 備 考 | NO | ＋ | ～ | NO | ＋
CO殻運搬
鉄筋構造物 | 22.9+0.8 | m3 | 23.7 | コンクリ－ト構造物取壊し量(m3) +はつりコンクリ－ト量(m3)
無筋構造物 |  | m3 | 0.4
AS殻運搬 |  | m3 | 52

## 〇舗装工数量集計表
数 量 集 計 表
工種及び名称： 舗装工
| 延長及び個数： 1 | 式
名 称 | 規 格 | 単位 | 数 量 | 備 考
下層路盤 | 車道部 再生砕石ARC-40 t=12cm | m2 | 1082.8 | 1082.8
〃 | 乗入部 粒度調整砕石M-40 t=25cm | m2 | 26 | 7.3+3.6+15.1
〃 | 歩道部 再生砕石ARC-40 t=15cm | m2 | 52.2 | 19.9+3.4+23.5+5.4