## 数量計算書
数 量 総 括 表
名 称 | 実 施 設 計 |  |  | 変 更 設 計
| 数量 | 単位 | 計 算 式 | 数量 | 単位 | 計 算 式
土工
床掘 | 30 | ｍ3 | 土工等数量表より 30.18 |  | ｍ3
残土運搬 | 30 | ｍ3 | 〃 |  | ｍ3
残土処分 | 30 | ｍ3 | 〃 |  | ｍ3
埋戻し | 10 | ｍ3 | 別紙計算書より 13.68 |  | ｍ3
埋戻し材 (空練モルタル) | 10 | ｍ3 | 〃 |  | ｍ3
構造物撤去工
<アスファルト>
As舗装切断 | 550 | ｍ | 土工等数量表より 552.30 |  | ｍ
As舗装剥ぎ取り-小規模 (1次 t=5cm) | 41 | ｍ2 | 土工等数量表より 41.13 |  | ｍ2
As舗装切削 (W=35cm t=5cm) | 540 | ｍ | 土工等数量表より 544.83 |  | ｍ
As殻運搬 | 29 | ｍ3 | 土工等数量表より 29.31 |  | ｍ3
As殻処分 | 69 | ｔ | 土工等数量表より 68.87 |  | ｔ
<コンクリート>
Co構造物取壊 (有筋) | 25 | ｍ3 | 土工等数量表より 24.85 |  | ｍ3
Co殻運搬 (有筋) | 25 | ｍ3 | 〃 |  | ｍ3
Co殻処分 (有筋) | 62 | ｔ | 土工等数量表より 24.85×2.5=62.13 |  | ｔ
舗装工
<下層路盤>
下層路盤(ARC-40) t=150mm | 14 | ｍ2 | 土工等数量表より 14.25 |  | ｍ2
<下層路盤>
上層路盤(M-40) t=120mm | 14 | ｍ2 | 土工等数量表より 14.25 |  | ｍ2
不陸整正 (補充材なし) | 14 | m2 | 土工等数量表より 14.25 |  | m2
<As舗装>
仮舗装 As② t=50mm | 82 | ｍ2 | 土工等数量表より 82.27 |  | ｍ2
本舗装 As⑫ t=50mm | 191 | ｍ2 | 土工等数量表より 190.69 |  | ｍ2
区画線工
外側線 W=150mm (ペイント式) | 41 | m | 土工等数量表より 40.7m(=断面①の延長) |  | m
消雪パイプ布設工
<プレキャスト>
PC(直管)φ65 ※散水管 ノズル＠1.375m | 84 | m | 配管調書より 84.21 |  | m
PC(直管)φ100 ※散水管 ノズル＠1.375m | 103 | m | 配管調書より 103.72 |  | m
PC(直管)φ125 ※散水管 ノズル＠1.375m | 77 | m | 配管調書より 77.00 |  | m
PC(L)φ65※散水部0.68ｍ、送水部0.30ｍ | 4 | 個 |  |  | 個
PC(L)φ100 ※散水部0.68ｍ、送水部0.30ｍ | 1 | 個 |  |  | 個
PC(T)φ65 ※散水部0.68ｍ、送水部0.30ｍ | 1 | 個 |  |  | 個
PC(T)φ125 ※散水部0.68ｍ、送水部0.30ｍ | 1 | 個 |  |  | 個
基礎砕石(RC-40) t=100mm | 120 | ｍ2 | 土工等数量表より 122.92 |  | ｍ2
目地板 t=10mm | 5 | ｍ2 | 配管調書より 273.15÷5.5×0.1=4.97 ※273.15=ΣPCSP延長 |  | ｍ2
<現場打ち>
巻き立て-現場打ち□350 Φ100 ※散水管 | 2 | m | 配管調書より 2.0 |  | m
据え付け-現場打ち□350 Φ100 ※散水管 | 2 | m | 配管調書より 2.0 |  | m
巻き立て-現場打ち□350 Φ65 ※送水管 | 0.5 | m | 配管調書より 0.5 |  | m
据え付け-現場打ち□350 Φ65 ※送水管 | 0.5 | m | 配管調書より 0.5 |  | m
巻き立て-現場打ち□350 Φ125 ※送水管 | 0.5 | m | 配管調書より 0.5 |  | m
据え付け-現場打ち□350 Φ125 ※送水管 | 0.5 | m | 配管調書より 0.5 |  | m
据え付け-貫通 Φ100 ※送水管 | 0.9 | m | 配管調書より 0.9 |  | m
継手類 | 1 | 式 | 継手数量表より ・LA-S φ65 N=1個 ・SLC φ100 N＝1個 ・吹上ドレンφ65 N=1個 ・異径-S φ75×65 N=1個 ・異径-S φ100×75 N=1個 ・異径-S φ125×100 N=2個 ・口径銘板 各種 N=6個 ・Co削孔 φ150 ２孔 ・SGP鞘管 φ125 L=0.9m |  | 式
安全費
交通誘導員B | 34 | 人日 | 交通誘導員算出表による |  | 人日

## 配管調書
【配管調書】
用途 | 種別 | 口径 | 算式 | 延長
散水管 | PC（直管） | φ65 | 26.64+38.66+18.91 | 84.21
|  | φ100 | 93.5+4.62+5.6 | 103.72
|  | φ125 | 77 | 77
| 現場打ち□350（巻き立て） | φ100 | 0.6+1.4 | 2
| PC(L) （5個） | φ65 | 2.72 | 2.72
|  | φ100 | 0.68 | 0.68
| PC(T) （φ65：1個，φ125：1個） | φ65 | 0.68+0.68 | 1.36
|  | φ125 | 0.68+0.68 | 1.36
送水管 | PC(L) | φ65 | 1.2 | 1.2
|  | φ100 | 0.3 | 0.3
| PC(T) | φ65 | 0.3 | 0.3
|  | φ125 | 0.3 | 0.3
| 現場打ち□350 （巻き立て） | φ65 | 0.5 | 0.5
|  | φ125 | 0.5 | 0.5
| 貫通（据え付け） | φ100 | 0.9 | 0.9
全延長 |  |  |  | 277.05
【継手数量表】
名称 | 口径 | 数量 | 算式
LA-S | φ65 | 1 | 1
ｽﾄﾗﾌﾞｶｯﾌﾟﾘﾝｸﾞ | φ100 | 1 | 1
吹上ドレン | φ65 | 1 | 1
異径ソケット | φ75×65 | 1 | 1
異径ソケット | φ100×75 | 1 | 1
異径ソケット | φ125×100 | 2 | 1+1
エルボ（現場打ち） | φ100 | 1 | 1
口径名板 | 各種 | 6 | φ65:3， Φ100:2，Φ125:1

## 土木等数量表
【土工等計算書】
種別 | 延長 (算式) | 床堀 |  | As切断 (延長×2) | As剥取 (1次) |  |  | As剥取 (2次) |  | As切削 |  |  |  | As運搬・処分 |  | Co取り壊し |  | 埋戻し (空練ﾓﾙﾀﾙ) |  | 基礎砕石 (t=100mm) |  | 下層路盤 ARC-40 （ｔ＝１50mｍ） |  | 上層路盤 (M-40 （ｔ＝１20mｍ） |  | 不陸整正 (補充材なし) |  | 仮舗装 ②As （t=30mm) |  | 仮舗装 ②As （t=50mm) |  | 本舗装 ⑫As (t=50mm)
|  | 断面積 | 断面積×延長 | 延長×2 | 幅員 | 平面積 | 平面積×厚み |  |  | 幅員 | 平面積 | 平面積÷0.35 | 平面積×厚み | 剥取+切削 | 体積×2.35 | 断面積 | 断面積×延長 | 断面積 | 断面積×延長 | 幅員 | 幅員×延長 | [8 empty] | 幅員 | 幅員×延長 | 幅員 | 幅員×延長
|  | m2 | m3 | m | m | m2 | m3 | m2 | m3 | ｍ | m2 | m | m3 | ｍ3 | ｔ | m2 | m3 | m2 | m3 | m | m2 | m | m2 | m | m2 | m | m2 | m | m2 | m | m2 | m | m2
断面 ① PC散水管 | 271.05 | 0.11 | 29.82 | 542.1 | 0.15 | 40.66 | 2.033 |  |  | 0.7 | 189.74 | 542.1143 | 27.1057 | 29.1387 | 68.476 | 0.09 | 24.39 | 0.05 | 13.55 | 0.45 | 121.97 | [8 empty] | 0.3 | 81.315 | 0.7 | 189.74
（84.21+103.72+77.00+3.40+1.36+1.36）
断面 ② PC送水管 | 2.1 | 0.13 | 0.27 | 4.2 | 0.15 | 0.32 | 0.016 |  |  | 0.45 | 0.95 | 2.7143 | 0.13571 | 0.16 | 0.376 | 0.09 | 0.19 | 0.06 | 0.13 | 0.45 | 0.95 | [8 empty] | 0.45 | 0.945 | 0.45 | 0.95
（1.50+0.30+0.30）
断面 ③ 現場打散水管 | 3 | 0.03 | 0.09 | 6 | 0.05 | 0.15 | 0.0075 | [6 empty] | 0.0075 | 0.017625 | 0.09 | 0.27
（2.00+0.50+0.50
合計 | 276.15 |  | 30.18 | 552.3 |  | 41.13 | 2.0565 |  | 0 |  |  | 544.8286 | 27.2414 | 29.3062 | 68.88 |  | 24.85 |  | 13.68 |  | 122.92 |  | 0 |  | 0 |  | 0 |  | 0 |  | 82.27 |  | 190.69
全延長 | 276.15m + 側溝貫通（現場打送水管）0.9ｍ ＝ 277.05 m
[15 empty] | ※数式組めず手入力した | [15 empty] | ※数式組めず手入力した