## 数量計算書
数 量 総 括 表
名 称 | 実 施 設 計 |  |  | 変 更 設 計
| 数量 | 単位 | 計 算 式 | 数量 | 単位 | 計 算 式
舗装工（夜間）
切削オーバーレイ ⑥As (t=5cm) | 1530 | ｍ2 | 土工等数量表より 1533.70 |  | ｍ2
As殻運搬 | 77 | ｍ3 | 土工等数量表より 76.69 |  | ｍ3
As殻処分 | 180 | ｔ | 土工等数量表より 180.21 |  | ｔ
舗装工（昼間）
切削オーバーレイ As⑦ (t=5cm) | 3170 | ｍ2 | 土工等数量表より 3171.68 |  | ｍ2
生アスファルト注入 | 70 | ｍ | 計画平面図より 70.00 |  | ｍ
As殻運搬 | 159 | ｍ3 | 土工等数量表より 158.58 |  | ｍ3
As殻処分 | 373 | ｔ | 土工等数量表より 372.67 |  | ｔ
塗膜系防水（橋①） | 1 | 式 | A=135m2 35.56ｍ/100ｍ2 |  | 式
塗膜系防水（橋②） | 1 | 式 | A=279m2 28.67ｍ/100ｍ2 |  | 式
区画線工
ゼブラ（停止線・横断歩道） W=450mm (溶融式) | 160 | m | 計画平面図①②より Σ＝159 |  | m
記号・文字（ダイヤモンド） W=150mm (溶融式) | 130 | m | 計画平面図①②より Σ＝127.3 |  | m
外側線 W=150mm (ペイント式) | 1000 | m | 計画平面図①②より Σ＝1,001.6 |  | m
仮設工（夜間）
交通誘導員B | 10 | 人日 | 交通誘導員算出表による |  | 人日
仮設工（昼間）
交通誘導員B | 13.5 | 人日 | 交通誘導員算出表による |  | 人日

## 土工等数量表
【土工等計算書】
種別 |  | 延長 | 幅員 | As剥取 |  | As切削オーバーレイ |  | As運搬・処分 |  | 下層路盤 ARC-40 （ｔ＝１50mｍ） |  | 上層路盤 (M-40 （ｔ＝１20mｍ） |  | 不陸整正 (補充材なし) |  | 仮舗装 ②As （t=30mm) |  | 本舗装 ⑥As （t=50mm) |  | 本舗装 ⑦As （t=50mm)
|  |  |  | 平面積 | 平面積×厚み | 平面積 | 平面積×厚み | 剥取+切削 | 体積×2.35 | [8 empty] | 幅員 | 幅員×延長 | 幅員 | 幅員×延長
|  |  |  | m2 | m3 | m2 | m3 | ｍ3 | ｔ | m | m2 | m | m2 | m | m2 | m | m2 | m | m2 | m | m2
区間① （夜間） | R | 62 | 0 |  |  | 0 | 0 | 13.33 | 31.3255 | [8 empty] | 4.3 | 266.6
| L |  | 4.3 |  |  | 266.6 | 13.33
区間② | R | 89 | 4.3 |  |  | 382.7 | 19.135 | 38.27 | 89.9345 | [10 empty] | 8.6 | 765.4
| L |  | 4.3 |  |  | 382.7 | 19.135
区間③ | R | 12 | 4.3 |  |  | 51.6 | 2.58 | 5.16 | 12.126 | [10 empty] | 8.6 | 103.2
| L |  | 4.3 |  |  | 51.6 | 2.58
区間④ | R | 72 | 4.3 |  |  | 309.6 | 15.48 | 15.48 | 36.378 | [10 empty] | 4.3 | 309.6
| L |  | 0 |  |  | 0 | 0
区間⑤ | R | 30 | 0 |  |  | 0 | 0 | 6.45 | 15.1575 | [10 empty] | 4.3 | 129
| L |  | 4.3 |  |  | 129 | 6.45
区間⑥ | R | 23.6 | 4.3 |  |  | 101.48 | 5.074 | 5.074 | 11.9239 | [10 empty] | 4.3 | 101.48
| L |  | 0 |  |  | 0 | 0
区間⑦ | R | 88 | 4.3 |  |  | 378.4 | 18.92 | 37.84 | 88.924 | [10 empty] | 8.6 | 756.8
| L |  | 4.3 |  |  | 378.4 | 18.92
区間⑧ （夜間） | R | 85 | 4.3 |  |  | 365.5 | 18.275 | 18.275 | 42.9462 | [8 empty] | 4.3 | 365.5
| L |  | 0 |  |  | 0 | 0
橋① 鏡面防水 | R |  |  |  |  | 135 | 6.75 | 6.75 | 15.8625 | [11 empty] | 135
| L |  |  |  |  | 0 | 0
交差点部 （夜間） | R |  |  |  |  | 356 | 17.8 | 17.8 | 41.83 | [9 empty] | 356
| L |  |  |  |  | 0 | 0
区間⑩ （夜間） | R | 94 |  |  |  | 0 | 0 | 20.68 | 48.598 | [8 empty] | 4.4 | 413.6
| L |  | 4.4 |  |  | 413.6 | 20.68
区間⑪ （夜間） | R | 20 | 4.1 |  |  | 82 | 4.1 | 6.6 | 15.51 | [8 empty] | 6.6 | 132
| L |  | 2.5 |  |  | 50 | 2.5
区間⑫ | R | 55 | 5 |  |  | 275 | 13.75 | 25.85 | 60.7475 | [10 empty] | 9.4 | 517
| L |  | 4.4 |  |  | 242 | 12.1
区間⑬ | R | 6 | 5 |  |  | 30 | 1.5 | 2.82 | 6.627 | [10 empty] | 9.4 | 56.4
| L |  | 4.4 |  |  | 26.4 | 1.32
区間⑭ | R | 2 | 5 |  |  | 10 | 0.5 | 0.94 | 2.209 | [10 empty] | 9.4 | 18.8
| L |  | 4.4 |  |  | 8.8 | 0.44
橋② 鏡面防水 | R |  |  |  |  | 279 | 13.95 | 13.95 | 32.7825 | [11 empty] | 279
| L |  |  |  |  | 0 | 0
合計 | （夜間） | 261 |  | 0 | 0 | 1533.7 | 76.685 | 76.685 | 180.2098 |  | 0 |  | 0 |  | 0 |  | 0 |  | 1533.7 |  | 0
| （昼間） | 377.6 |  | #REF! | #REF! | 3171.68 | 158.584 | 158.584 | 372.6724 |  | 0 |  | 0 |  | 0 |  | 0 |  | 0 |  | 3171.68